## BOM清单
[装配清单(BOM)]
|  | 产品货号/料号： M027.00940 |  | 产品名称： MXM GPU Card Carrier for LattePanda Mu |  | 文件模板：[V2.8]
|  | 产品版本号： V1.0.0 |  | 产品经理： 王博 |  | 第 1 页/共 1 页
装配部件
序号 | 料号 | 数量 | 名称 | 装配位置 | 封装 | 备注
注意：打印时，请确保单元格中内容已完整显示！
-1 | YXD | 2025/2/12 | V1.0.0 | M027.00940 |  | 王博
0 | MXM GPU Card Carrier for LattePanda Mu | Column=Quantity | Column=Comment | Column=Designator | Column=Footprint | Column=HelpURL
1 | M009.00697 | 1 | 高压LDO_HM7533HBPR_SOT89 | U9 | Package_TO_SOT_SMD:SOT-89-3
2 | M010.00762 | 1 | 连接器_DDR4-SODIMM-260P-8H_TE_2309411-1 | A1 | A_HDJ_Library:DDR4_SODIMM_260P_8.0H_STD
3 | M010.00831 | 1 | 连接器_AS0B826-S78B-7H_MXM接口 | J11 | YXD Library:MXM
4 | M003.00036 | 2 | 贴片铝电解6.3*7.7-100uF-25V（品牌：先科） | C100,C101 | A_HDJ_Library:CP_Elec_6.3x7.7
5 | M003.00034 | 2 | 贴片铝电解6.3*5.4-47uF-25V（品牌：先科） | C95,C96 | A_HDJ_Library:CP_Elec_6.3x7.7
6 | M020.02404 | 2 | 贴片螺母柱M2X₵4X5.0+₵2.7X1.5 | H9,H10 | A_HDJ_Library:MountingHole_2.7mm_M2_Pad_TopOnly
7 | M020.02295 | 2 | 贴片螺母柱M2XC4X5.5+C3X1.5 | H5,H6 | A_HDJ_Library:MountingHole_3mm_M2_Pad_TopOnly
8 | M020.02296 | 2 | 贴片螺母柱M2XC4X2.5+C2.7X1.5 | H7,H8 | A_HDJ_Library:MountingHole_2.7mm_M2_Pad_TopOnly
9 | M001.00082 | 1 | 贴片电阻0603-2.49K-1%(0603-1.6*0.8*0.4) | R42 | A_HDJ_Library:R_0603_1608Metric
10 | M001.00551 | 1 | 贴片电阻0402-75K-1% | R78 | A_HDJ_Library:R_0402_1005Metric
11 | M001.00695 | 3 | 贴片电阻0402-5.1M-1% | R26,R124,R153 | A_HDJ_Library:R_0402_1005Metric
12 | M001.00550 | 26 | 贴片电阻0402-470R-1% | R8,R9,R10,R11,R14,R15,R17,R18,R31,R32,R33,R34,R37,R44,R45,R95,R96,R97,R98,R113,R115,R116,R155,R156,R158,R159 | A_HDJ_Library:R_0402_1005Metric
13 | M001.00610 | 3 | 贴片电阻0402-4.7K-1% | R76,R87,R89 | A_HDJ_Library:R_0402_1005Metric
14 | M001.00605 | 1 | 贴片电阻0402-200R-1% | R64 | A_HDJ_Library:R_0402_1005Metric
15 | M001.00694 | 1 | 贴片电阻0402-21K-1% | R56 | A_HDJ_Library:R_0402_1005Metric
16 | M001.00650 | 8 | 贴片电阻0402-21.5K-1% | R7,R30,R59,R60,R75,R83,R85,R94 | A_HDJ_Library:R_0402_1005Metric
17 | M001.00502 | 1 | 贴片电阻0402-2.7K-1% | R57 | A_HDJ_Library:R_0402_1005Metric
18 | M001.00518 | 23 | 贴片电阻0402-2.2K-1% | R4,R6,R16,R19,R20,R22,R23,R27,R29,R50,R69,R91,R93,R114,R117,R118,R120,R121,R149,R150,R157,R160,R161 | A_HDJ_Library:R_0402_1005Metric
19 | M001.00512 | 7 | 贴片电阻0402-1M-1% | R5,R25,R28,R43,R92,R123,R152 | A_HDJ_Library:R_0402_1005Metric
20 | M001.00506 | 5 | 贴片电阻0402-1K-1% | R2,R12,R35,R99,R145 | A_HDJ_Library:R_0402_1005Metric
21 | M001.00696 | 1 | 贴片电阻0402-147K-1% | R66 | A_HDJ_Library:R_0402_1005Metric
22 | M001.00501 | 17 | 贴片电阻0402-10K-1% | R3,R40,R41,R54,R55,R58,R77,R88,R90,R127,R130,R133,R140,R141,R142,R143,R144 | A_HDJ_Library:R_0402_1005Metric
23 | M001.00624 | 6 | 贴片电阻0402-100R-1% | R63,R65,R71,R74,R84,R86 | A_HDJ_Library:R_0402_1005Metric
24 | M001.00516 | 16 | 贴片电阻0402-100K-1% | R1,R24,R61,R62,R68,R73,R110,R122,R125,R126,R128,R129,R131,R132,R146,R151 | A_HDJ_Library:R_0402_1005Metric
25 | M001.00547 | 9 | 贴片电阻0402-0R-1% | R39,R47,R52,R53,R70,R111,R134,R135,R136 | A_HDJ_Library:R_0402_1005Metric
26 | M003.00368 | 9 | 贴片电容0805-22uF-35V-X5R | C49,C50,C52,C53,C61,C63,C67,C160,C167 | Capacitor_SMD:C_0805_2012Metric
27 | M003.00216 | 13 | 贴片电容0603-22uF-10V-X5R(0603) | C55,C57,C59,C60,C62,C66,C68,C132,C146,C147,C166,C173,C174 | A_HDJ_Library:C_0603_1608Metric
28 | M003.00016 | 2 | 贴片电容0603-1uF-50V-X5R(0603-1.6*0.8*0.5) | C47,C48 | A_HDJ_Library:C_0603_1608Metric
29 | M003.00306 | 1 | 贴片电容0402-220pF-50V-C0G | C169 | A_HDJ_Library:C_0402_1005Metric
30 | M003.00333 | 20 | 贴片电容0402-220nF-16V-X7R | C35,C36,C41,C42,C87,C88,C89,C90,C91,C92,C93,C94,C133,C134,C135,C136,C137,C138,C139,C140 | A_HDJ_Library:C_0402_1005Metric
31 | M003.00224 | 7 | 贴片电容0402-2.2uF-10V-X5R(0402) | C51,C54,C86,C103,C104,C105,C141 | A_HDJ_Library:C_0402_1005Metric
32 | M003.00223 | 2 | 贴片电容0402-12pF-50V-NPO(0402) | C32,C33 | A_HDJ_Library:C_0402_1005Metric
33 | M003.00326 | 8 | 贴片电容0402-10UF-10V-X5R_GRM155R61A106ME44D | C30,C37,C39,C43,C45,C82,C126,C159 | A_HDJ_Library:C_0402_1005Metric
34 | M003.00313 | 103 | 贴片电容0402-100nF-50V-X7R_CC0402KRX7R9BB104 | C1,C2,C3,C4,C5,C6,C7,C8,C9,C10,C11,C12,C13,C14,C15,C16,C17,C18,C19,C20,C21,C22,C23,C24,C25,C26,C27,C28,C29,C31,C34,C38,C40,C44,C46,C56,C64,C65,C69,C70,C71,C72,C73,C74,C75,C76,C77,C78,C79,C80,C81,C83,C85,C97,C98,C99,C102,C106,C107,C108,C109,C110,C111,C112,C113,C114,C115,C116,C117,C118,C119,C120,C121,C122,C123,C124,C125,C127,C128,C129,C131,C142,C143,C144,C145,C148,C149,C150,C151,C152,C153,C154,C155,C156,C157,C158,C161,C162,C164,C165,C168,C170,C175 | A_HDJ_Library:C_0402_1005Metric
35 | M001.00697 | 1 | 贴片热敏电阻0603-SDNT1608X103F3950FTF-10K | TH1 | Resistor_SMD:R_0603_1608Metric
36 | M008.00025 | 1 | 贴片晶振-4脚无源-25M-20ppm-3.2*2.5(3225) | Y1 | A_HDJ_Library:Crystal_SMD_3225-4Pin_3.2x2.5mm
37 | M004.00134 | 1 | 贴片屏蔽电感22uH_MWSA0402S-220MT_4.4*4.2*2.0 | L3 | A_HDJ_Library:L_Sunlord_SWPA4020S
38 | M004.00150 | 1 | 贴片屏蔽电感2.2uH_4.0*4.0*2.0_4A | L2 | A_HDJ_Library:L_Sunlord_SWPA4020S
39 | M004.00078 | 1 | 贴片一体电感1.5uH_7.0*6.6*2.8_12A | L4 | YXD Library:IND-SMD_L7.2-W6.6_GPSR0730
40 | M011.00007 | 1 | 贴片LED蓝色0603(0603) | D9 | A_HDJ_Library:LED_0603_1608Metric
41 | M011.00005 | 1 | 贴片LED红色0603(0603) | D11 | A_HDJ_Library:LED_0603_1608Metric
42 | M009.00841 | 3 | 模拟开关_SN74LVC2G66DCTR_MSOP-8 | U21,U22,U23 | A_YXD Library:MSOP-8
43 | M009.00771 | 1 | 异步开关降压IC_LMR16006XDDCR_SOT23-6 | U16 | YXD Library:SOT-23-THIN-6
44 | M010.00764 | 1 | 双层USB3.0_A母座_USB-303WSD-BRY | J13 | A_HDJ_Library:USB3_A_Molex_48406-0001_Horizontal_Stacked
45 | M006.00110 | 24 | 双向静电保护二极管_ESD5V0B03-1006_DFN1006 | D1,D2,D3,D5,D6,D7,D10,D13,D16,D17,D18,D21,D22,D23,D25,D26,D27,D33,D34,D35,D36,D43,D44,D45 | A_YXD Library:DFN1006-2L-BI
46 | M007.00045 | 2 | 双PNP匹配三极管-BCM857BS-7-F-SOT363 | Q33,Q37 | Package_TO_SOT_SMD:SOT-363_SC-70-6
47 | M009.00355 | 1 | 参考电压-TL431ACDBZR-SOT23（丝印TAC） | U8 | A_HDJ_Library:SOT-23
48 | M010.00761 | 1 | 千兆RJ45_HRK1-1A73G02-32A1BB-1R | J4 | A_HDJ_Library:RJ45_UDE_RB1-125B8G1A
49 | M009.00594 | 1 | 以太网控制器IC-RTL8111H-CG-RH(PCIE-LAN)-QFN32 | U5 | A_HDJ_Library:QFN-32-1EP_4x4mm_P0.4mm_EP2.65x2.65mm
50 | M006.00049 | 3 | 二极管1N5819W-SOD123[备选型号:JSPI140A] | D8,D28,D46 | A_DF:D_SOD-123
51 | M006.00055 | 6 | 二极管-1N5819W-SOD323备选型号:B5819WS、JSPD140A | D4,D12,D14,D15,D19,D24 | A_HDJ_Library:D_SOD-323
52 | M010.00624 | 1 | USB2.0-A型双层白胶母座 | J2 | A_HDJ_Library:USB_A_CUI_UJ2-ADH-TH_Horizontal_Stacked
53 | M007.00036 | 3 | PMOS管NCE30P28Q-DFN3.3X3.3-8L | Q11,Q13,Q14 | A_HDJ_Library:MOSFET_PDFN8_3.3x3.3
54 | M009.00596 | 1 | PMOS管AO3407-SOT23-3 | Q12 | A_HDJ_Library:SOT-23
55 | M007.00048 | 24 | NMOS_2SK3018_SOT-23 | Q2,Q3,Q4,Q5,Q6,Q8,Q16,Q17,Q18,Q19,Q20,Q21,Q22,Q23,Q24,Q25,Q26,Q27,Q28,Q29,Q30,Q31,Q34,Q35 | A_HDJ_Library:SOT-23
56 | M010.00835 | 1 | MX4.2mm直针插座_5569-8P | J14 | A_YXD Library:CPU_PWRCONN-8P
57 | M010.00765 | 1 | M.2连接器KEY-M_H4.2mm-67P_APCI0107-P001A | J5 | A_HDJ_Library:PCIe_M.2_Connectors_P=0.5mm_H=4.2mm_KeyM
58 | M010.00766 | 1 | M.2连接器KEY-E_H4.2mm-67P_APCI0108-P001A | J6 | A_HDJ_Library:PCIe_M.2_Connectors_P=0.5mm_H=4.2mm_KeyE
59 | M010.00009 | 2 | PH2.0-4A直针插座(2.0-4P直)-DL | M1,M2 | A_HDJ_Library:JST_PH_B4B-PH-K_1x04_P2.00mm_Vertical
60 | M009.00786 | 12 | ESD静电保护IC-TPAZ1023-04F-DFN2510-10L | U1,U2,U3,U4,U12,U13,U17,U18,U19,U20,U27,U28 | A_DF:Diodes_UDFN-10_1.0x2.5mm_P0.5mm
61 | M009.00536 | 3 | ESD静电保护IC-BV-ULC0524P-DFN2510-10L | U15,U24,U25 | A_HDJ_Library:Diodes_UDFN-10_1.0x2.5mm_P0.5mm
62 | M010.00834 | 3 | DP+HDMI双接口座_DP+HDMI-L22.0H-带柱 | U11,U26,U31 | A_YXD Library:HDMI_DP Connector
63 | M009.00783 | 1 | DCDC同步降压芯片_SY8253ADC_TSOT23-6 | U10 | A_HDJ_Library:TSOT-23-6
64 | M010.00767 | 1 | DC2.5电源母座_12V/10A_XDJK-060B-055 | J7 | A_HDJ_Library:DC_Jack_DC007B_30V_10A
65 | M010.00103 | 1 | CR1220电池座贴片塑料 | BT1 | A_HDJ_Library:Battery_Holder_CR1220_S8411-45R
66 | M009.00513 | 1 | 8A同步整流降压IC-SY8368-QFN10(3*3mm)（丝印YW ） | U32 | YXD Library:QFN-10_L3.0-W3.0-P0.45-TL_SILERGY
67 | M013.00128 | 2 | 4脚贴片轻触按键6*6*6mm(金属盖板) | SW1,SW2 | A_HDJ_Library:SW_Push_6x6x6
68 | M007.00007 | 5 | 2N7002-N沟道MOS管-SOT-23[备选型号:JMTL2N7002K] | Q1,Q7,Q9,Q10,Q15 | A_HDJ_Library:SOT-23
69 | M010.00833 | 1 | 2510错位直针座_4P_2.54mm | M3 | A_YXD Library:CONN-TH_4P-P2.54_CAX_2510-4A
70 | M010.00377 | 1 | 2.54黑色单排排针-3P | J8 | A_HDJ_Library:PinHeader_1x03_P2.54mm_Vertical
71 | M010.00757 | 1 | 2.54黑色3x2P排针 | JP3 | A_YXD Library:SIPJ2X3
72 | M012.00038 | 2 | 0805贴片自恢复保险丝500mA/6V-SMD0805B050TF | F3,F7 | A_HDJ_Library:Fuse_0805_2012Metric
73 | M012.00027 | 2 | 0805贴片自恢复保险丝1A-6V_BSMD0805-100-6V | F4,F5 | A_HDJ_Library:Fuse_0805_2012Metric
74 | M012.00026 | 3 | 0603贴片自恢复保险丝0.05A-6V_0603L005-6AR | F1,F2,F6 | A_HDJ_Library:R_0603_1608Metric
75 | M010.00050 | 1 | 2.54开口跳线帽(2.54) | 放在排针J8 PWR_FAN ---12V上
1 | M014.01479 | 1 | DFR1144-V1.0.0-PCB-8层板
2 | M023.00040 | 1 | 超大号防静电袋18*26cm
3
4
5
设计： | YXD | 审核： 批准： 修改次数： |  |  |  | 日期： 2025/2/12

## 工艺描述
工艺描述
板材： | 默认(FR-4) | 铜厚： | 常规(默认)
层数： | 8层板 | BGA器件数： | 常规(无)
板厚： | 1.6mm | 半孔工艺： | 常规(无)
阻焊颜色： | 黑色 | 最小孔径： | 常规(≥0.3mm)
丝印颜色： | 默认(白色) | 最小线宽： | 常规(≥0.15mm)
表面处理： | 默认(沉金) | 安全间距： | 常规(≥0.15mm)
过孔： | 按设计文件处理 | 超声水洗： | 是
ESD属性： | ESD产品 | 尺寸(mm)： | 146*102mm
湿度等级： | MSL-1 | 设计软件： | KiCad 8.0
其它备注：
采用2116叠层结构